## Sheet1
Machine	Réf	Des
I3D	AT MEGA 2560	Carte AT MEGA 2560			1
OM	BL-1-8	Barre lisse	530	4	2120	Axe Y Droit
OM	BL-2-8	Barre lisse	400	2	800	Axe X
OM	BL-3-8	Barre lisse	160	2	320	Axe Z
I3D	BL-4-8	Barre lisse	350	2	700	Axe Z
I3D	BL-5-8	Barre lisse	420	2	840	Axe Y
I3D	BL-6-8	Barre lisse	330	2	660	Axe X		5440
I3D	Boutoir de porte 20 mm haut				4
OM	CNC-Shield	CNC-Shield			1	Electronique
I3D	Coupleur 5 vers 5	Coupleur 5 vers 5			2
OM	Coupleur 5 vers 8	Coupleur 5 vers 8			1	Axe X
OM	Coupleur 5 vers 8	Coupleur 5 vers 8			2	Axe Y Droit
OM	Coupleur 5 vers 8	Coupleur 5 vers 8			1	Axe Z
I3D	DC-12V-300W	Alimentation 12V-300W			1
OM	DC-12V-300W	Alimentation 12V-300W			1	Electronique
OM	Driver A4988 micropas	Driver A4988 micropas			4	Electronique
I3D	E-M3	Ecrou M3			46
OM	E-M3	Ecrou M3			7	Electronique
OM	E-M3-Stop	Ecrou M3-stop			8	Axe X
OM	E-M3-Stop	Ecrou M3-stop			16	Axe Y Droit
OM	E-M3-Stop	Ecrou M3-stop			8	Axe Z
I3D	E-M3*5mm	Entretoise M3x5mm			2
OM	E-M3*5mm	Entretoise M3x5mm			3	Electronique
I3D	E-M4	Ecrou M4			5
OM	E-M4	Ecrou M4			8	Axe X
OM	E-M4	Ecrou M4			16	Axe Y Droit
OM	E-M4	Ecrou M4			8	Axe Z
I3D	E-M5	Ecrou M5			20
OM	E-M5	Ecrou M5			4	Liaison Z et X
I3D	E-M5-L	Ecrou M5 Lourds rainuré 6			78
OM	E-M5-L	Ecrou M5 Lourds rainuré 6			7	Axe X
OM	E-M5-L	Ecrou M5 Lourds rainuré 6			14	Axe Y Droit
OM	E-M5-L	Ecrou M5 Lourds rainuré 6			17	Axe Y Gauche
OM	E-M5-L	Ecrou M5 Lourds rainuré 6			6	Axe Z
OM	E-M5-L	Ecrou M5 Lourds rainuré 6			6	Electronique
OM	E-M5-L	Ecrou M5 Lourds rainuré 6			12	Liaison X et Y
OM	E-M5-L	Ecrou M5 Lourds rainuré 6			8	Liaison Z et X
OM	E-M5-L	Ecrou M5 Lourds rainuré 6			4	Martyre
I3D	E-M8	Ecrou M8			5
OM	E-M8	Ecrou M8			3	Axe X
OM	E-M8	Ecrou M8			6	Axe Y Droit
OM	E-M8	Ecrou M8			3	Axe Z
I3D	End Stop	Capteur fin de course			3
OM	End Stop	Capteur fin de course			3	Electronique
I3D	GT2-1	Courroie GT2 760 mm	760	1	760
I3D	GT2-2	Courroie GT2 900 mm	900	1	900
I3D	Kit Magma Hotend				1
I3D	LM8UU	Douille à billes			11
OM	LM8UU	Douille à billes			2	Axe X
OM	LM8UU	Douille à billes			4	Axe Y Droit
OM	LM8UU	Douille à billes			2	Axe Z
I3D	NEMA 17	Moteur			5
OM	NEMA 17	Moteur			1	Axe X
OM	NEMA 17	Moteur			2	Axe Y Droit
OM	NEMA 17	Moteur			1	Axe Z
I3D	P-GT-2	Poulie GT2			2
OM	P1-A	20x20 type B rainuré 6 mm	70	2	140	Axe Y Droit
OM	P1-B	20* 20 type B rainuré 6 mm	50	1	50	Axe X
OM	P1-B	20* 20 type B rainuré 6 mm	50	2	100	Axe Y Gauche
OM	P1-C	20x20 type B rainuré 6 mm	5	4	20	Axe Y Gauche
OM	P1-C	20x20 type B rainuré 6 mm	5	1	5	Axe Z
OM	P1-C	20x20 type B rainuré 6 mm	5	1	5	Liaison Z et X
OM	P1-D	20x20 type B rainuré 6 mm	10	2	20	Liaison X et Y
I3D	P1-E	20x20 type B rainuré 6 mm	15	2	30
OM	P1-E	20x20 type B rainuré 6 mm	15	1	15	Axe Z
OM	P1-E	20x20 type B rainuré 6 mm	15	1	15	Liaison Z et X
I3D	P1-F	20x20 type B rainuré 6 mm	40	2	80
I3D	P1-G	20x20 type B rainuré 6 mm	30	4	120
I3D	P1-H	20x20 type B rainuré 6 mm	35	1	35
I3D	P1-I	20x20 type B rainuré 6 mm	20	2	40
I3D	Driver A4988 micropas	Driver A4988 micropas			4
I3D	Pince porte document				4
I3D	Plaque Bois 220x200				1
I3D	Plaque de verre				1
I3D	Plateau chauffant				1
I3D	R-M3	Rondelle simple M3			21
OM	R-M3	Rondelle simple M3			20	Axe X
OM	R-M3	Rondelle simple M3			40	Axe Y Droit
OM	R-M3	Rondelle simple M3			20	Axe Z
OM	R-M3	Rondelle simple M3			4	Electronique
I3D	R-M3-large	Rondelle large M3			4
OM	R-M4	Rondelle simple M4			8	Axe X
OM	R-M4	Rondelle simple M4			16	Axe Y Droit
OM	R-M4	Rondelle simple M4			8	Axe Z
OM	R-M5-M	Rondelle moyenne M5			2	Electronique
OM	R-M5-M	Rondelle moyenne M5			12	Liaison X et Y
I3D	R-M8	Rondelle simple M8			8
I3D	RAMPS				1
I3D	Résistance chauffante 40W				1
I3D	Ressort 15 mm				1
I3D	Ressorts 35 mm				1
I3D	Rlt-608-ZZ	Roulement 608-ZZ			4
OM	Rlt-608-ZZ	Roulement 608-ZZ			1	Axe X
OM	Rlt-608-ZZ	Roulement 608-ZZ			2	Axe Y Droit
OM	Rlt-608-ZZ	Roulement 608-ZZ			1	Axe Z
I3D	Rlt-624-ZZ	Roulement 624-ZZ			1
OM	Rlt-624-ZZ	Roulement 624-ZZ			8	Axe X
OM	Rlt-624-ZZ	Roulement 624-ZZ			16	Axe Y Droit
OM	Rlt-624-ZZ	Roulement 624-ZZ			8	Axe Z
I3D	Rouleau polymide				1
OM	TF-1-8	Tige filitée diam 8mm	530	1	530	Axe Y
OM	TF-1-8	Tige filitée diam 8mm	530	2	1060	Axe Y Droit
OM	TF-2-8	Tige filitée diam 8mm	400	1	400	Axe X
OM	TF-3-8	Tige filitée diam 8mm	150	1	150	Axe Z
I3D	TF-4-5	Barre lisse	250	2	500	Axe Z
I3D	TF-5-8	Tige filitée diam 8mm	330	1	330	Support Bobine
I3D	Thermistance				1	Tête
I3D	Thermistance				1
OM	UNO	Carte Arduino			1	Electronique
OM	V-M3x10	Vis M3x10 mm			4	Axe X
OM	V-M3x10	Vis M3x10 mm			8	Axe Y Droit
OM	V-M3x10	Vis M3x10 mm			2	Axe Z
OM	V-M3x10	Vis M3x10 mm			4	Electronique
I3D	V-M3x12	Vis M3x12 mm			29
I3D	V-M3x16	Vis M3x16 mm			19
OM	V-M3x16	Vis M3x16 mm			2	Axe Z
OM	V-M3x16	Vis M3x16 mm			1	Electronique
I3D	V-M3x20	Vis M3x20 mm			19
I3D	V-M3x30	Vis M3x30 mm			4
OM	V-M3x30	Vis M3x30 mm			2	Electronique
OM	V-M3x35	Vis M3x35 mm			2	Axe X
I3D	V-M3x40	Vis M3x40 mm			7
OM	V-M3x40	Vis M3x40 mm			6	Axe X
OM	V-M3x40	Vis M3x40 mm			16	Axe Y Droit
OM	V-M3x40	Vis M3x40 mm			8	Axe Z
I3D	V-M3x60	Vis M3x60 mm			4
OM	V-M4x10 Agglo	Vis Agglo bois 40 mm			4	Martyre
OM	V-M4x12	Vis M4x12 mm			8	Axe X
OM	V-M4x12	Vis M4x12 mm			16	Axe Y Droit
OM	V-M4x12	Vis M4x12 mm			4	Axe Z
OM	V-M4x16	Vis M4x16 mm			4	Axe Z
I3D	V-M4x20	Vis M4x20 mm			5
I3D	V-M5x10	Vis M5x10 mm			2
OM	V-M5x10	Vis M5x10 mm			4	Liaison X et Y
I3D	V-M5x12	Vis M5x12 mm			4
I3D	V-M5x16	Vis M5x16 mm			2
OM	V-M5x16	Vis M5x16 mm			1	Electronique
OM	V-M5x16	Vis M5x16 mm			2	Liaison Z et X
OM	V-M5x20	Vis M5x20 mm			2	Liaison Z et X
I3D	V-M5x8	Vis M5x8 mm			66
OM	V-M5x8	Vis M5x8 mm			7	Axe X
OM	V-M5x8	Vis M5x8 mm			14	Axe Y Droit
OM	V-M5x8	Vis M5x8 mm			16	Axe Y Gauche
OM	V-M5x8	Vis M5x8 mm			6	Axe Z
OM	V-M5x8	Vis M5x8 mm			7	Electronique
OM	V-M5x8	Vis M5x8 mm			8	Liaison X et Y
OM	V-M5x8	Vis M5x8 mm			8	Liaison Z et X
OM	V-M5x8	Vis M5x8 mm			4	Martyre
I3D	V-M8x20 sans tête				2
I3D	V-M8x40	Vis M8x40 mm			1
I3D	Ventilateur				1
I3D	Verre 200x200 ep 2mm				1
I3D	Vis entraînement	Vis d'entraînement			1

## Feuille2
Ref	Groupe	PU	Qte	Produit	C	PC	Qte	Total		FF
CNC-Shield	AA	0	1	0						MOTEDIS
Driver A4988 micropas	A	0	8	0						MOTEDIS
P-GT-2	A	0	2	0						PROTYPE 3D	20
Driver A4988 micropas	A	0	8	0
RAMPS	A	0	1	0
ARDUINO AT MEGA 2560	A	70	0	0
Ensemble A : électronique	A	65	1	65
PROFILE	B	3	7	21
BARRE LISSE	B	1	6	6
TIGE FILETEE 8mm	B	7	3	21
Kit Magma Hotend	C	80	1	80
NEMA 17	EX	11	9	99
Boutoir de porte 20 mm haut		1	4	4
Coupleur 5 vers 5			2	0
Coupleur 5 vers 8			4	0
DC-12V-300W		30	2	60
E-M3			53	0
E-M3-Stop			32	0
E-M3*5mm			0	0
E-M4			37	0
E-M5			24	0						MOTEDIS
E-M5-L		0,22	152	33,44	100	26,4	2	52,8
E-M8			17	0
End Stop			6	0
GT2-1			760	0
GT2-2			900	0
LM8UU		1,4	19	26,6
Pince porte document			4	0						REPRAP	20
Plaque Bois 220x200			1	0
Plaque de verre			1	0
Plateau chauffant		20	1	20
R-M3			105	0
R-M3-large			4	0
R-M4			32	0
R-M5-M			14	0
R-M8			8	0
Résistance chauffante 40W		0	1	0
Ressort 15 mm			1	0
Ressorts 35 mm			1	0
Rlt-608-ZZ			8	0
Rlt-624-ZZ			33	0
Rouleau polymide			1	0
Rouleau polymide Somme			0	0
TF-1-8		0	1590	0
TF-2-8		0	400	0
TF-3-8		0	150	0
TF-4-5		0	500	0
TF-5-8		0	330	0
Thermistance		0	2	0
Thermistance		0	2	0
ARDUINO-UNO	AA	0	0	0
V-M3x10			18	0
V-M3x12			29	0
V-M3x16			22	0
V-M3x20			19	0
V-M3x30			6	0
V-M3x35			2	0
V-M3x40			37	0
V-M3x60			4	0
V-M4x10 Agglo			4	0
V-M4x12			28	0
V-M4x16			4	0
V-M4x20			5	0
V-M5x10			6	0
V-M5x12			4	0
V-M5x16			5	0
V-M5x20			2	0
V-M5x8			136	0
V-M8x20 sans tête			2	0
V-M8x40			1	0
Ventilateur			1	0
Verre 200x200 ep 2mm			1	0
Vis entraînement			1	0
			0	436,04
			0	0
			0	0
			0	0
			0	0
			0	0
			0	0
			0	0
			0	0
			0	0
			0	0
			0	0
			0	0
			0	0
			0	0
			0	0
			0	0
			0	0
			0	0
			0	0
			0	0
			0	0
			0	0
			0	0
			0	0
			0	0
			0	0
			0	0
			0	0
			0	0
			0	0
			0	0
			0	0
			0	0
			0	0